## Arkusz1
Dostępny samorząd – granty
Postępowanie Nr OR.272.1.2023 Załącznik nr 5d do SWZ
KOSZTORYS OFERTOWY Inwestycja : „Remont i przebudowa budynku Starostwa Powiatowego w Mogilnie w celu zwiększenia dostępności dla osób niepełnosprawnych w ramach przedsięwzięcia grantowego: Dostępność Powiatu Mogileńskiego” Inwestor: Powiat Mogileński ul. G. Narutowicza 1, 88-300 Mogilno
Część druga: Przebudowa schodów zewnętrznych oraz budowa i modernizacja pochylni przy dwóch wejściach do budynku
Kosztorys ofertowy przebudowy pochylni dla niepełnosprawnych oraz schodów przy wejściu B
Lp. | Opis pozycji | Ilość | Jedn. miary | Cena jednostkowa | Wartość
1. | KNR 2-31 0818-06 Rozebranie barier stalowych pojedynczych | 22.1 | m |  | 0
2. | KNR 2-31 0818-01 Rozebranie poręczy ochronnych rurowych | 17.9 | m |  | 0
3. | KNR 2-31 0807-03 Rozebranie nawierzchni z kostki betonowej 14x12 cm na podsypce cementowo-piaskowej z wypełnieniem spoin zaprawą cementową | 15.87 | m2 |  | 0
4. | KNR 13-23 0107-02 Rozebranie posadzek z płytek lastrykowych i ceramicznych | 12.66 | m2 |  | 0
5. | KNR 4-04 0303-02 Rozebranie ścian żelbetowych o grubości do 30 cm | 3.48 | m3 |  | 0
6. | KNR 4-04 0301-04 Rozebranie podłoża z betonu żwirowego o grubości ponad 15 cm | 15.192 | m3 |  | 0
7. | KNR 2-31 0402-04 Ława pod krawężniki betonowa z oporem | 1.736 | m3 |  | 0
8. | KNR 2-31 0407-05 Obrzeża betonowe o wymiarach 65x100x10 cm | 18.35 | m |  | 0
9. | KNR 2-31 0407-05 Obrzeża palisadowe o wymiarach 50x30x8 cm | 5.4 | m |  | 0
10. | KNR 2-31 0114-05 Podbudowa z kruszywa łamanego - warstwa dolna o grubości po zagęszczeniu 15 cm | 33.706 | m2 |  | 0
11. | KNR 2-31 0105-07 0105-08 Podsypka cementowo-piaskowa z zagęszczeniem mechanicznym - 5 cm grubości warstwy po zagęszczeniu | 33.706 | m2 |  | 0
12. | KNR 2-31 0511-03 Nawierzchnie z kostki brukowej betonowej o grubości 8 cm na podsypce cementowo-piaskowej | 33.706 | m2 |  | 0
13. | kalk. własna Montaż balustrady o wysokości 1,1 m | 23.75 | m |  | 0
14. | kalk. własna Montaż poręczy dla niepełnosprawnych na wysokości 0,9 m i 0,75 m | 45.5 | m |  | 0
Całość wartość netto: |  |  |  |  | 0
Wartość VAT 23%
Całość wartość brutto: